Les diagrames (GnuPlot)
Fichier
Donnée
Affichage de l’aide
si paramètre –help
Barres d’erreur (mode 1) :
-t1 et -p1
Vecteurs :
-w
ligne simple (mode 2) :
-t2 et -p2
Carte interpolée et colorée:
-h et -m
multi-lignes (mode 3) :
-t3 et -p3
GnuPlot
Passé en paramètre
via -f
Script Shell
1 – Vérification compilation C
2 – Pour chaque type de donnée choisi (cf. Les params)
a) Filtrer les données dans fichier tmp
b) Appeler le programme C
c) Vérifier que tout s’est bien passé
d) Générer le graphique
Fichier
Temp
Les paramètres (shell)
Programme C
1 – Le script trie les données en fonction du mode choisi
2 – Un fois les données trié, les écrits dans le fichier de sortie
Type de donnée
- Température (-t<mode>)
-Pression Atmos. (-p<mode>)
-Vent (-w)
-Hauteur (-h)
-Humidité (-m)
Le mode correspond au
différent diagramme (nombre
de 1 à 3, cf. Diagra. GnuPlot)
Restriction géographique
- France métro. (-F)
-Guyanne (-G)
- St-Pierre et Miquelon (-S)
- Antilles (-A)
- Océan Indien (-O)
- Antartique (-Q)
Type de tri
--tab
--abr
--avl (défaut)
Les paramètres (C)
Affichage de l’aide
--help
(Desactive tout autre
paramètre)
Sens de tri inversé
-r
Chemin du fichier de sortie :
-o <chemin vers le fichier>
Restriction temporel
-d <min> <max>
(format : YYYY-MM-DD)
Chemin du fichier
-f <chemin vers le fichier>
Les valeurs de sortie (C)
Type de tri:
--avl
--abr
--tab
Chemin du fichier d’entrée :
-f <chemin vers le fichier>
- 0 : Tous c’est bien passé, les données on été trié comme demandé
- 1 : Erreur avec les paramètres
- 2 : Erreur avec le fichier de sortie (écriture) impossible pas exemple
- 3 : Tout autre erreur interne
Au minimum 1
Obligatoire
Au maximum 1
Optionnel
Obligatoire
Exactement 1
Optionnel